## Formato_propuesta
NOMBRE O LOGO DE LA EMPRESA |  |  | UNIVERSIDAD DE ANTIOQUIA
Adenda 1 VA-029-2023
Compra, fabricación, transporte e instalación de 81 muebles de escritorio de 0.6 m de ancho, en L con medidas de 1,60 m y 0,9 m. Incluye pedestales, archivadores, gabinetes y todos los elementos necesarios para su correcto funcionamiento, de acuerdo con las especificaciones técnicas entregadas por la Universidad y la propuesta comercial entregada por el contratista
R/NR | Item | Actividad | Unid | Cant | Precio Unitario | Valor Total
| 1 | MODULARES
R | 1.1 | Suministro e instalación de superficie de trabajo en L para oficinas P2. Dimensiones (1,60 x 1,60 largo x 0,60 ancho x 0,73 m alto). Superficies en aglomerado de 3 cm de espesor con acabado en laminado de alta presión F8, canto plano PVC termo fundido y balance F6 en la parte inferior, soportes y enganches metálicos. Incluye estructura de soporte con 2 pedestales conformados por 2 patas cuadradas de 2" de espesor, en forma de “U” cada uno, con viga de amarre superior en acero cold rolled 2'' calibre 16, con pintura en polvo epoxipoliester de aplicacion electrostatica y tapa pasacables superior, de acuerdo con el diseño y ubicación de la superficie. Debe incluir niveladores escualizables fabricados en polipropileno de alta densidad. (Incluye todo lo necesario para su instalación y correcto funcionamiento). | un | 81 | 0 | 0
NR | 1.2 | Suministro e instalación de superficie en tablex de 30 mm, medidas 0,60 m x 0,90 m, enchapada en fórmica F8 color gris humo y canto rígido de 2mm para puestos de trabajo. | un | 81 | 0 | 0
R | 1.3 | Suministro e e instalación de gabinete superior metálico (0,35m fondo*0,90m ancho*0,35m alto). Con tapa escualizable con correderas que desplacen sobre el techo y sistema de apertura y cierre que evite accidentes. Tapa de fondo. Chapa de seguridad satiada. En lámina cold rolled calibre 18 y acabado en pintura electrostática, con cerradura, color gris humo. (Incluye todo lo necesario para su instalación y correcto funcionamiento). | un | 81 | 0 | 0
R | 1.4 | Suministro e instalación de archivador 2X1 de pedestal Dimensiones (*0,40m ancho*0,50m fondo*0,69m alto) ó similar. (2 cajones personales y 1 cajón para carpetas) metálico en acero cold rolled cal 20",con pintura en polvo epoxi poliéster de aplicación electrostática, cerrado por sus seis (6) lados, rieles full extension para cajones, chapa de seguridad satinada, niveladores en polipropileno de alta densidad, sin rodachinas, color gris humo. Debe ir sin manijas (tipo full pull). (Incluye todo lo necesario para su instalación y correcto funcionamiento). | un | 81 | 0 | 0
| SUBTOTAL COSTO DIRECTO |  |  |  |  | 0
| IVA 19% |  |  |  |  | 0
| TOTAL |  |  |  |  | 0
EL VALOR DE LA PROPUESTA NO PUEDE SUPERAR EL PRESUPUESTO OFICIAL, ES DECIR LA SUMA DE $303.103.319
REVISAR LAS CONDICIONES PARA EL PUNTAJE DE PT1 PARA EL COSTO DIRECTO Tabla Nº10 – Puntaje y rangos para la evaluación de Pt1
VALIDAR LAS FÓRMULAS
NO SE DEBEN MODIFICAR DESCRIPCIÓN, CANTIDAD Y UNIDADES