## MONITORES
CARACTERÍSTICAS TECNICAS MÍNIMAS
TABLA N°1 - MONITORES
Descripción | Monitor TV o industrial
Marca | Debe ser aportada por el proveedor
Modelo | Debe ser aportado por el proveedor
Tamaño | 65" con vidrio antirreflejo
Tecnología | LED
Almacenamiento | 16GB a través de memoria USB o medio externo
Gestión centralizada de equipo | Administrable a través de red LAN por medio de consola Web. Si requiere licencia, deberá ser vitalicia.
Gestión de contenido digital (Digital Signage) | Requerido. Si requiere licencia, deberá ser vitalicia.
Certificación Crestron Connected | Requerido
Sistema colaborativo | Requerido a través de Wi-Fi
Resolución | 4K
Tipo de panel | IPS
Interfaces | 2 HDMI IN V2.0 + USB 2 + Audio Out
Conectividad | LAN - WiFi
Sonido | Integrado, ≥20W
Soporte | Escualizable
Cableado | Cable HDMI V2.0, apantallado y blindado
Observaciones | 1. Las salidas de red de datos y red eléctrica serán suministradas por la Universidad. 2. Todos los equipos deberán incluir todos los materiales como: Wall Plate HDMI + audio en caja metálica, tubería EMT, canaleta metálica, cables de poder, audio y video, soporte escualizable, además, mano de obra calificada para la instalación y puesta a punto en el sitio designado por la Universidad. 3. En caso de existir instalaciones previas, el proveedor deberá desinstalar todos los elementos a reemplazar y entregarlos al responsable designado por la Universidad o interventor del contrato. 4. El proveedor o fabricante de cada equipo a suministrar, se deberá comprometer a estructurar y dictar, a los funcionarios que determine la Universidad, una capacitación sobre el uso y manejo del equipo y las soluciones de software para monitoreo y gestión. 5. En el evento de solicitudes de garantía que determinen reparar o reemplazar equipos averiados, el proveedor o fabricante deberá suministrar e instalar en el misma ubicación, otro equipo de características iguales o superiores durante el tiempo que dure el proceso de reemplazo de la parte averiada o del equipo completo, sin costo alguno para la Universidad.
Garantía | 3 años en sitio con atención al siguiente día hábil

## PROYECTORES
CARACTERÍSTICAS TECNICAS MÍNIMAS
TABLA N°2 - PROYECTORES
Descripción | Proyector 1
Área del aula | Entre 26-80m2
Marca | CASIO, EPSON, PANASONIC, OPTOMA
Modelo | Aportado por el proveedor
Tiro | Largo
Lúmenes | ≥3500
Tecnología | Led láser o láser
Vida útil | 20000 horas o superior
Relación de contraste | 20000:1 ó superior
Resolución | WXGA
Interfaces | 2 HDMI + VGA + Audio Out + USB 2
Conectividad | LAN (RJ45) + WiFi n/ac
Gestión centralizada de equipo | Administrable a través de red LAN por medio de consola Web. Si requiere licencia, deberá ser vitalicia.
Interactividad | Capacidad de interacción o presentación desde multiples dispositivos activos hacia el proyector vía WiFi. Entiéndase por dispositivos activos: smartphones, tablets o laptops de cualquier marca o fabricante, con sistema operativo Android, iOS, Windows o Linux.
Soporte | Instalación en techo con base de seguridad y vástago de extensión entre 30cm - 2mt
Cableado | Cable HDMI V2.0, apantallado y blindado
Observaciones | 1. Las salidas de red de datos y red eléctrica serán suministradas por la Universidad. 2. Todos los equipos deberán incluir todos los materiales como: wall plate HDMI + audio en caja metálica, tubería EMT, canaleta metálica, cables de poder, cables de video, canastilla o base de seguridad, candado anticizalla y vástago de extensión, además, mano de obra calificada para la instalación y puesta a punto en el sitio designado por la Universidad. 3. En caso de existir instalaciones previas, el proveedor deberá desinstalar todos los elementos a reemplazar y entregarlos al responsable designado por la Universidad o interventor del contrato. 4. El proveedor o fabricante de cada equipo a suministrar, se deberá comprometer a estructurar y dictar, a los funcionarios que determine la Universidad, una capacitación sobre el uso y manejo del equipo y las soluciones de software para monitoreo y gestión. 5. En el evento de solicitudes de garantía que determinen reparar o reemplazar equipos averiados, el proveedor o fabricante deberá suministrar e instalar en el misma ubicación, otro equipo de características iguales o superiores durante el tiempo que dure el proceso de reemplazo de la parte averiada o del equipo completo, sin costo alguno para la Universidad.
Garantía | 3 años en sitio con atención al siguiente día hábil

## TELONES
CARACTERÍSTICAS TECNICAS MÍNIMAS
TABLA N°3 - TELONES ELÉCTRICOS
Descripción | Telón 1
Tamaño (mts) | 2.34 x 1.32 (Wide Screen)
Tipo | Eléctrico
Control remoto | Requerido
Botonera | Requerido para apertura y cierre automático
Relación de aspecto | 4:3
Carcasa | Metálica
Material | Fibra de vidrio con punto tejido en poliéster
Textura | Grano de cristal y deformado
Color | Blanco mate
Observaciones | 1. Las salidas de red eléctrica serán suministradas por la Universidad. 2. Todos los equipos deberán incluir todos los materiales como: argollas, tubería EMT, canaleta metálica, cables de poder, además, mano de obra calificada para la instalación y puesta a punto en el sitio designado por la Universidad. 3. En caso de existir instalaciones previas, el proveedor deberá desinstalar todos los elementos a reemplazar y entregarlos al responsable designado por la Universidad o interventor del contrato. 4. El proveedor o fabricante de cada equipo a suministrar, se deberá comprometer a estructurar y dictar, a los funcionarios que determine la Universidad, una capacitación sobre el uso y manejo del equipo. 5. En el evento de solicitudes de garantía que determinen reparar o reemplazar equipos averiados, el proveedor o fabricante deberá suministrar e instalar en el misma ubicación, otro equipo de características iguales o superiores durante el tiempo que dure el proceso de reemplazo de la parte averiada o del equipo completo, sin costo alguno para la Universidad.
Garantía | 2 años en sitio con atención al siguiente día hábil

## AUDIO
CARACTERÍSTICAS TECNICAS MÍNIMAS
TABLA N°4 - SISTEMAS DE AUDIO
Descripción | Sistema 1 - (1 Parlante) | Sistema 2 - (Doble Parlante) | Sistema 3 (Doble Parlante)
Área aula | Hasta 26m2 | Entre 27-55m2 | Entre 56-80m2
Marca | Behringer, Phonic, Yamaha, Beta 3 | Behringer, Phonic, Yamaha, Beta 3 | Behringer, Phonic, Yamaha, Beta 3
Modelo | Debe ser aportado por el proveedor | Debe ser aportado por el proveedor | Debe ser aportado por el proveedor
Tecnologia Amplificada | Si | Si | Si
Tamaño Tweeter | 1.0" - 1.55" | 1.0" - 1.55" | 1.0" - 1.55"
Tamaño Woofer | 4.0" - 8.0" | 4.0" - 8.0" | 4.0" - 8.0"
Frecuencia | 100Hz - 20KHz | 100Hz - 20KHz | 100Hz - 20KHz
Potencia RMS | ≥20W RMS | ≥20W RMS x parlante | ≥50W RMS x parlante
SPL (Sistema de presión sonora) | Mayor a 80 db | Mayor a 80 db | Mayor a 80 db
Entradas | XLR o TRS ( balanceadas) | XLR o TRS ( balanceadas) | XLR o TRS ( balanceadas)
Cableado | Cable para señal de audio de 22AWG con aislamiento de polipropileno, apantallado, blindado y equipado con terminales Proel o Newtrick | Cable para señal de audio de 22AWG con aislamiento de polipropileno, apantallado, blindado y equipado con terminales Proel o Newtrick | Cable para señal de audio de 22AWG con aislamiento de polipropileno, apantallado, blindado y equipado con terminales Proel o Newtrick
Observaciones | 1. Las salidas de red eléctrica serán suministradas por la Universidad. 2. Todos los equipos deberán incluir todos los materiales como: tubería EMT, canaleta metálica, cables de audio y poder, además, mano de obra calificada para la instalación y puesta a punto en el sitio designado por la Universidad. 3. En caso de existir instalaciones previas, el proveedor deberá desinstalar todos los elementos a reemplazar y entregarlos al responsable designado por la Universidad o interventor del contrato. 4. El proveedor o fabricante de cada equipo a suministrar, se deberá comprometer a estructurar y dictar, a los funcionarios que determine la Universidad, una capacitación sobre el uso y manejo del equipo. 5. En el evento de solicitudes de garantía que determinen reparar o reemplazar equipos averiados, el proveedor o fabricante deberá suministrar e instalar en el misma ubicación, otro equipo de características iguales o superiores durante el tiempo que dure el proceso de reemplazo de la parte averiada o del equipo completo, sin costo alguno para la Universidad. | 1. Las salidas de red eléctrica serán suministradas por la Universidad. 2. Todos los equipos deberán incluir todos los materiales como: tubería EMT, canaleta metálica, cables de audio y poder, además, mano de obra calificada para la instalación y puesta a punto en el sitio designado por la Universidad. 3. En caso de existir instalaciones previas, el proveedor deberá desinstalar todos los elementos a reemplazar y entregarlos al responsable designado por la Universidad o interventor del contrato. 4. El proveedor o fabricante de cada equipo a suministrar, se deberá comprometer a estructurar y dictar, a los funcionarios que determine la Universidad, una capacitación sobre el uso y manejo del equipo. 5. En el evento de solicitudes de garantía que determinen reparar o reemplazar equipos averiados, el proveedor o fabricante deberá suministrar e instalar en el misma ubicación, otro equipo de características iguales o superiores durante el tiempo que dure el proceso de reemplazo de la parte averiada o del equipo completo, sin costo alguno para la Universidad. | 1. Las salidas de red eléctrica serán suministradas por la Universidad. 2. Todos los equipos deberán incluir todos los materiales como: tubería EMT, canaleta metálica, cables de audio y poder, además, mano de obra calificada para la instalación y puesta a punto en el sitio designado por la Universidad. 3. En caso de existir instalaciones previas, el proveedor deberá desinstalar todos los elementos a reemplazar y entregarlos al responsable designado por la Universidad o interventor del contrato. 4. El proveedor o fabricante de cada equipo a suministrar, se deberá comprometer a estructurar y dictar, a los funcionarios que determine la Universidad, una capacitación sobre el uso y manejo del equipo. 5. En el evento de solicitudes de garantía que determinen reparar o reemplazar equipos averiados, el proveedor o fabricante deberá suministrar e instalar en el misma ubicación, otro equipo de características iguales o superiores durante el tiempo que dure el proceso de reemplazo de la parte averiada o del equipo completo, sin costo alguno para la Universidad.
Garantía | 2 años en sitio con atención al siguiente día hábil | 2 años en sitio con atención al siguiente día hábil | 2 años en sitio con atención al siguiente día hábil

## CÁMARAS
CARACTERÍSTICAS TECNICAS MÍNIMAS
TABLA N°5 - CÁMARAS
Descripción | Cámara para video conferencia 1 | Cámara para video conferencia 2
Marca | Debe ser aportado por el proveedor | Debe ser aportado por el proveedor
Modelo | Debe ser aportado por el proveedor | Debe ser aportado por el proveedor
Video | Full-HD: 1920x1080p, 1280x720p, 640x480p | Optimizado para reuniones web. Resolución máxima de video 1080p.
Control | A través del software GUI de PC común, control remoto por infrarrojos, RS232, RS485, USB2.0. | Incluye un control remoto inalámbrico para el control PTZ, con la capacidad de guardar ángulos y zooms predeterminados
Ángulo de visión | Ángulo de visión: 62,5 ° de ancho, telefoto de 6,5 ° | Gran angular de 84 °iluminación mínima 0.1Lux a ƒ1.6.
Rango de giro e inclinación | Rango de giro horizontal de 340 grados - rango de inclinación de 120 grados | Rango de rotación ≥300 °. Rango de inclinación ± 30 °
Complementarias | CÁMARAS DE ALTAS PRESTACIONES, con Sensor de 5 megapíxeles de 1 / 2,8 pulgadas. Salida de video USB2.0. Fotogramas por segundo: 30 fps, 15 fps, 8 fps Zoom óptico 10x 4.7 ~ 47 mm (F1.8 ~ 14) - Zoom digital 12x. Cable de alimentación USB2.0 y 12V. Entradas de vista trasera1. Conexión RS232 / 4852. Conexión USB2.03. Conexión de alimentación CC | CÁMARAS DE ALTAS PRESTACIONES, con Conexión USB 2.0 para alimentación, video y audio. No se requieren controladores para Windows®, Mac® OS X®, Chrome OS ™ o Linux®. Zoom óptico máximo 3 veces
Observaciones | 1. Las salidas de red de datos y red eléctrica serán suministradas por la Universidad. 2. Todos los equipos deberán incluir todos los materiales como: extensión USB amplificada o extensor USB, extensión eléctrica, tubería EMT, canaleta metálica, cables de poder, canastilla o base de seguridad, candado anticizalla y vástago de extensión, además, mano de obra calificada para la instalación y puesta a punto en el sitio designado por la Universidad. 3. En caso de existir instalaciones previas, el proveedor deberá desinstalar todos los elementos a reemplazar y entregarlos al responsable designado por la Universidad o interventor del contrato. 4. El proveedor o fabricante de cada equipo a suministrar, se deberá comprometer a estructurar y dictar, a los funcionarios que determine la Universidad, una capacitación sobre el uso y manejo del equipo y las soluciones de software para monitoreo y gestión. 5. En el evento de solicitudes de garantía que determinen reparar o reemplazar equipos averiados, el proveedor o fabricante deberá suministrar e instalar en el misma ubicación, otro equipo de características iguales o superiores durante el tiempo que dure el proceso de reemplazo de la parte averiada o del equipo completo, sin costo alguno para la Universidad. | 1. Las salidas de red de datos y red eléctrica serán suministradas por la Universidad. 2. Todos los equipos deberán incluir todos los materiales como: extensión USB amplificada o extensor USB, extensión eléctrica, tubería EMT, canaleta metálica, cables de poder, canastilla o base de seguridad, candado anticizalla y vástago de extensión, además, mano de obra calificada para la instalación y puesta a punto en el sitio designado por la Universidad. 3. En caso de existir instalaciones previas, el proveedor deberá desinstalar todos los elementos a reemplazar y entregarlos al responsable designado por la Universidad o interventor del contrato. 4. El proveedor o fabricante de cada equipo a suministrar, se deberá comprometer a estructurar y dictar, a los funcionarios que determine la Universidad, una capacitación sobre el uso y manejo del equipo y las soluciones de software para monitoreo y gestión. 5. En el evento de solicitudes de garantía que determinen reparar o reemplazar equipos averiados, el proveedor o fabricante deberá suministrar e instalar en el misma ubicación, otro equipo de características iguales o superiores durante el tiempo que dure el proceso de reemplazo de la parte averiada o del equipo completo, sin costo alguno para la Universidad.
Garantía | 2 años en sitio con atención al siguiente día hábil | 2 años en sitio con atención al siguiente día hábil

## MICRÓFONOS
CARACTERÍSTICAS TECNICAS MÍNIMAS
TABLA N°6 - MICRÓFONOS
Descripción | Micrófono para video conferencia 1 | Micrófono para video conferencia 2
Marca | Debe ser aportado por el proveedor | Debe ser aportado por el proveedor
Modelo | Debe ser aportado por el proveedor | Debe ser aportado por el proveedor
Patrón | 360° | 180°
Micrófono | USB | USB
Diseño | Con almenos 12 cápsulas internas para una captación de audio completa de 360 °. | Con al menos 3 cápsulas, con cobertura de 180 grados.
Conectividad | Conectividad plug-and-play simple. | Fácil compatibilidad plug-and-play USB 2.0 con cualquier Mac o PC.
Complementarias | *Diseñado para su uso en entornos de comunicación corporativa como salas de conferencias web grupales, salas de reunión, salas de reuniones. *Alcance de audio de 25 pies. *Alimentación y señal USB-C, 3.0 y 2.0. *Accesorios que debe incluir: Cable USB a USB-C de 6 pies, Cable USB-C a USB-C R de 6 pies, Cable USB-C R a USB-C R de 6 pies, Cable USB-C a USB-C de 6 pies, fuente de alimentación, pies de goma desmontables | *Rango de captación de audio en arco de 180 °. *Salida de 3,5 mm para monitorización de auriculares. *Incluir kit de cables de conexión USB y accesorios de montaje Tipo: Kit de instalación para Zoom Rooms. *Poder: USB. Respuesta de frecuencia, que incluya el rango:40 Hz - 16 kHz. *Tasa de muestreo:44,1 kHz - 48 kHz. *Compatibilidad USB: USB 1.1 y 2.0. Convertidor A / D: Delta Sigma de 16 bits con THD + N - 0.01%
Observaciones | 1. Las salidas de red de datos y red eléctrica serán suministradas por la Universidad. 2. Todos los equipos deberán incluir todos los materiales como: extensión USB amplificada o extensor USB, extensión eléctrica, tubería EMT, canaleta metálica, cables de poder, canastilla o base de seguridad, candado anticizalla y vástago de extensión, además, mano de obra calificada para la instalación y puesta a punto en el sitio designado por la Universidad. 3. En caso de existir instalaciones previas, el proveedor deberá desinstalar todos los elementos a reemplazar y entregarlos al responsable designado por la Universidad o interventor del contrato. 4. El proveedor o fabricante de cada equipo a suministrar, se deberá comprometer a estructurar y dictar, a los funcionarios que determine la Universidad, una capacitación sobre el uso y manejo del equipo y las soluciones de software para monitoreo y gestión. 5. En el evento de solicitudes de garantía que determinen reparar o reemplazar equipos averiados, el proveedor o fabricante deberá suministrar e instalar en el misma ubicación, otro equipo de características iguales o superiores durante el tiempo que dure el proceso de reemplazo de la parte averiada o del equipo completo, sin costo alguno para la Universidad. | 1. Las salidas de red de datos y red eléctrica serán suministradas por la Universidad. 2. Todos los equipos deberán incluir todos los materiales como: extensión USB amplificada o extensor USB, tubería EMT, canaleta metálica, cables de poder, canastilla o base de seguridad, además, mano de obra calificada para la instalación y puesta a punto en el sitio designado por la Universidad. 3. En caso de existir instalaciones previas, el proveedor deberá desinstalar todos los elementos a reemplazar y entregarlos al responsable designado por la Universidad o interventor del contrato. 4. El proveedor o fabricante de cada equipo a suministrar, se deberá comprometer a estructurar y dictar, a los funcionarios que determine la Universidad, una capacitación sobre el uso y manejo del equipo y las soluciones de software para monitoreo y gestión. 5. En el evento de solicitudes de garantía que determinen reparar o reemplazar equipos averiados, el proveedor o fabricante deberá suministrar e instalar en el misma ubicación, otro equipo de características iguales o superiores durante el tiempo que dure el proceso de reemplazo de la parte averiada o del equipo completo, sin costo alguno para la Universidad.
Garantía | 2 años en sitio con atención al siguiente día hábil | 2 años en sitio con atención al siguiente día hábil